## Ведомость объемов работ 6 граф
ВЕДОМОСТЬ ОБЪЕМОВ РАБОТ
«Строительство внутриплощадочных сетей канализации и водопровода 1 пускового комплекса II очереди на территории ОЭЗ ППТ «Липецк» в Грязинском районе Липецкой области»
№ пп | Наименование | Ед. изм. | Кол. | Примечание
1 | 2 | 3 | 4 | 6
Водопровод
Раздел 1. Земляные работы
1 | Срезка растительного грунта со всеми видами работ | 1000 м3 | 0.363
2 | Разработка траншеи с погрузкой, перевозкой и всеми видами работ | м3 | 312
3 | Разработка траншеи со всеми видами работ | м3 | 1557
4 | Устройство песчаного основания | м3 | 44
5 | Обсыпка песком над верхом труб | м3 | 249
6 | Обратная засыпка траншеи со всеми видами работ | м3 | 1541.4
7 | Восстановление растительного грунта со всеми видами работ | 1000 м3 | 0.363
Раздел 2. Укладка трубопровода, установка колодца, ГНБ, переход открытым способом
14 | Укладка водопровода диаметром 110мм со всеми видами работ | км | 0.76664
17 | Устройство круглых колодцев из сборного железобетона со всеми видами работ | 10 м3 | 0.3692
37 | Установка полиэтиленовых фасонных частей: отводов, колен, патрубков, переходов,втулок под фланец | 10 шт | 0.4
40 | Установка фасонных частей чугунных диаметром: 300 мм | т | 0.24926
44 | Установка задвижек или клапанов обратных чугунных диаметром: 100 мм | шт | 2
47 | Устройство закрытого подземного перехода методом ГНБ со всеми видами работ | м | 60
52 | Протаскивание в футляр полиэтиленовых труб диаметром: 110 мм со всеми видами работ | 100 м трубы | 0.59
53 | Труба: ПЭ 100 SDR 17, наружный диаметр 110 мм (ГОСТ 18599- 2001) | 10 м | 6.49
55 | Промывка с дезинфекцией трубопроводов диаметром: 100 мм | км | 0.912
Футляры открытым способом
56 | Укладка стальных футляров со всеми видами работ | км | 0.059
63 | Протаскивание в футляр стальных труб диаметром: 100 мм | 100 м | 0.59
Раздел 3. Благоустройство
66 | Восстановление благоустройства с посевом трав и всеми видами работ | 100 м2 | 16
Примечание: Объемы работ рассматривать совместно со схемой и техническим заданием на выполнение работ по проектированию объекта.