## Ведомость объемов работ 6 граф
ВЕДОМОСТЬ ОБЪЕМОВ РАБОТ
Реконструкция объекта: «Внутриплощадочная теплосеть ОЭЗ в Грязинском районе Липецкой области. I очередь строительства (2-ой пусковой комплекс)»
№ пп | Наименование | Ед. изм. | Кол. | Примечание
1 | 2 | 3 | 4 | 6
Раздел 1. Земляные работы.
1 | Разработка траншей со всеми видами работ | м3 | 1299
3 | Обратная засыпка траншей со всеми видами работ | м3 | 1066
ВСКРЫТИЕ И ВОССТАНОВЛЕНИЕ АСФАЛЬТОВОГО ПОКРЫТИЯ
6 | Разборка асфальтобетонных покрытий со всеми видами работ | м3 | 70.5
8 | Устройство песчаного основания | м3 | 28.2
10 | Устройство щебеночного основания | м2 | 141
12 | Устройство асфальтобетонного покрытия со всеми видами работ | м2 | 141
ВСКРЫТИЕ И ВОССТАНОВЛЕНИЕ ПОКРЫТИЯ ТРОТУАРА
16 | Разборка тротуаров со всеми видами работ | м2 | 181.5
18 | Устройство песчаного основания | м3 | 18.15
20 | Устройство щебеночного основания | м2 | 181.5
22 | Восстановление тротуара со всеми видами работ | м3 | 10.89
Раздел 2. Демонтаж.
24 | Разборка стальных трубопроводов в непроходном канале в изоляции из пенополиуретана со всеми видами работ | м | 512
26 | Разборка бетонных конструкций при помощи отбойных молотков | м3 | 18.7
Раздел 3. Теплосеть.
149 | Устройство песчаного основания | м3 | 70
151 | Обсыпка песком трубы | м3 | 130
31 | Бесканальная прокладка стальных трубопроводов Ф159 и Ф133 в изоляции из пенополиуретана (ППУ) со всеми видами работ | км | 0.409
37 | Бесканальная прокладка стальных трубопроводов Ф89 в изоляции из пенополиуретана (ППУ) со всеми видами работ | км | 0.007
40 | Бесканальная прокладка стальных трубопроводов Ф57 и Ф45 в изоляции из пенополиуретана (ППУ) со всеми видами работ | км | 0.009
60 | Монтаж кранов | шт | 10
73 | Укладка сигнальной ленты | км | 0.51
75 | Нанесение весьма усиленной антикоррозионной изоляции из полимерных липких лент на стыки и фасонные части стальных трубопроводов | км | 0.22605
85 | Монтаж концевого элемента | шт | 2
Устройство футляров под дорогой.
89 | Бесканальная прокладка стальных трубопроводов в изоляции из пенополиуретана (ППУ) в футлярах со всеми видами работ | м | 90
92 | Монтаж футляров со всеми видами работ | м | 86
Раздел 4. Строительные работы.
Тепловой узел.УТ1,УТ2,УТ4,УТ5
95 | Устройство песчаного основания | м3 | 2.52
98 | Монтаж ж/б колодцев со всеми видами работ | 10 м3 | 1.43
103 | Монтаж блоков ФБС со всеми видами работ | шт | 10
Неподвижные опоры ОПНм1-ОПНм4
110 | Устройство неподжижной опоры со всеми видами работ | м3 | 16.507
Сбросные колодцы СК1,СК2,СК3
117 | Монтаж ж/б колодцев со всеми видами работ | 10 м3 | 1.716
Опора под ковер
126 | Монтаж м/к под ковер со всеми видами работ | т | 0.01228
Раздел 5. Система ОДК
130 | Монтаж терминалов со всеми видами работ | шт | 3
Раздел 6. Разные работы.
140 | Монтаж кранов в тепловой камере | шт | 4
142 | Монтаж стальных трубопроводов в тепловой камере со всеми видами работ | м | 7
Примечание: Объемы работ рассматривать совместно с чертежами проекта.