## Ведомость объемов работ 6 граф
УТВЕРЖДАЮ
Технический директор
АО "ОЭЗ ППТ "Липецк"
_____________________Н.Н. Коблякова
ВЕДОМОСТЬ ОБЪЕМОВ РАБОТ №4
Обвязка скважины №2
№ пп | Наименование | Ед. изм. | Кол.
1 | 2 | 3 | 4
Раздел 1.
1 | (ПРИМ: Монтаж герметизирующего оголовка) Установка фасонных частей стальных сварных диаметром: 300-800 мм | т | 0.09
Трубопровод
2 | Укладка стальных водопроводных труб с гидравлическим испытанием диаметром: 75 мм | км | 0.09
3 | Трубы стальные электросварные прямошовные со снятой фаской из стали марок Ст2кп-Ст4кп и Ст2пс-Ст4пс, наружный диаметр 76 мм, толщина стенки 3,5 мм | м | 90.36
4 | Укладка стальных водопроводных труб с гидравлическим испытанием диаметром: 75 мм | км | 0.005
5 | Трубы стальные электросварные прямошовные со снятой фаской из стали марок Ст2кп-Ст4кп и Ст2пс-Ст4пс, наружный диаметр 76 мм, толщина стенки 3,5 мм | м | 5.02
6 | Опоры подвижные хомутовые для стальных трубопроводов Ду от 50 до 400 мм, с изоляцией типа ОПХ-2, высотой опоры: 100 мм, диаметром условного прохода 70 мм | шт | 3
7 | Укладка стальных водопроводных труб с гидравлическим испытанием диаметром: 50 мм | км | 0.0005
8 | Трубы стальные электросварные прямошовные со снятой фаской из стали марок БСт2кп-БСт4кп и БСт2пс-БСт4пс, наружный диаметр 57 мм, толщина стенки 3,5 мм | м | 0.502
9 | Прим. Установка фасонных частей стальных сварных диаметром: 100-250 мм (отвод Ду 65 - 5 шт, Переход Ду65-50 - 2 шт) | т | 0.0058
10 | Отвод крутоизогнутый, радиус кривизны 1,5 мм, номинальное давление до 16 МПа, номинальный диаметр 65 мм, наружный диаметр 76 мм, толщина стенки 3,5 мм | шт | 5
11 | Переходы стальные, номинальный диаметр 63х50 мм (Ду65-50) | 10 шт | 0.2
12 | Промывка с дезинфекцией трубопроводов диаметром: 100 мм | км | 0.1044
13 | Огрунтовка металлических поверхностей за один раз: грунтовкой ГФ-021 | 100 м2 | 0.2555
14 | Окраска металлических огрунтованных поверхностей: эмалью ПФ-115 | 100 м2 | 0.2555
Арматура
15 | Установка задвижек или клапанов обратных чугунных диаметром: до 80 мм | шт | 1
16 | Прим. Задвижка чугунная фланцевая с обрезиненным клином невыдвижным шпинделем МЗВ (30ч39р), для холодной воды, номинальное давление 1,0 МПа (10 кгс/см2), номинальный диаметр 80 мм (Забвижка чугунная с обрезиненным клином 30ч39р ДУ 65 РУ 16) | шт | 1
17 | Приварка фланцев к стальным трубопроводам диаметром: до 80 мм | шт | 2
18 | Арматура муфтовая с ручным приводом или без привода водопроводная на номинальное давление до 10 МПа, номинальный диаметр: 15 мм | шт | 1
19 | Кран пробно-спускной с изогнутым спуском латунный 10Б8бк1, номинальное давление 1,0 МПа (10 кгс/см2), номинальный диаметр 15 мм, присоединение к трубопроводу цапковое | шт | 1
20 | Прим. Установка вентилей, задвижек, затворов, клапанов обратных, кранов проходных на трубопроводах из стальных труб диаметром: до 100 мм (Фильтр фланцевый Ду 65 мм) | шт | 1
21 | Фильтры для очистки воды, ФМФ-65, фланцевые | шт | 1
22 | Фланцы стальные плоские приварные из стали ВСт3сп2, ВСт3сп3, номинальное давление 1,6 МПа, номинальный диаметр 65 мм | компл | 2
23 | Установка манометров: с трехходовым краном | компл | 1
24 | Манометр сигнализирующий ДМ 2010сг | шт | 1
25 | Кран трехходовой 11б18бк, номинальное давление 1,6 МПа (16 кгс/см2), с контрольным фланцем для манометра, натяжной муфтовый, номинальный диаметр 15 мм | шт | 1
26 | Ротаметр, счетчик, преобразователь, устанавливаемые на фланцевых соединениях, диаметр условного прохода: до 50 мм | шт | 1
27 | Прим. Счетчики холодной воды турбинные, диаметр 65 мм (Расходомер электромагнитный Ду50) | шт | 1
28 | Приварка фланцев к стальным трубопроводам диаметром: 50 мм | шт | 2
29 | Фланцы стальные плоские приварные из стали ВСт3сп2, ВСт3сп3, номинальное давление 1,6 МПа, номинальный диаметр 50 мм | компл | 2
30 | Установка вентилей, задвижек, затворов, клапанов обратных, кранов проходных на трубопроводах из стальных труб диаметром: до 100 мм | шт | 2
31 | Прим. Клапан обратный мембранный, номинальный диаметр 90 мм (Обратный клапан Ду65) | шт | 2
32 | Фланцы стальные плоские приварные из стали ВСт3сп2, ВСт3сп3, номинальное давление 1,6 МПа, номинальный диаметр 65 мм | компл | 4
33 | Установка кранов воздушных (воздухоотводчик DN20) | компл | 1
34 | Арматура муфтовая с ручным приводом или без привода водопроводная на номинальное давление до 10 МПа, номинальный диаметр: 20 мм | шт | 1
35 | Кран шаровой латунный, номинальный диаметр 20 мм, резьбовое присоединение (Кран шаровый DN20 PN16) | шт | 1
36 | Установка полиэтиленовых фасонных частей: отводов, колен, патрубков, переходов (Переход ПНД 110-75 - 1 шт, Отвод 90* Ду 110мм-1шт, Втулка под фланец Ду 65мм- 1 шт) | 10 шт | 0.3
37 | Прим. Муфта переходная полиэтиленовая электросварная, диаметр (Переход ПНД 110-75 ПЭ100 SDR17) | шт | 1
38 | Прим. Втулка полиэтиленовая под фланец литая удлиненная, ПЭ100, стандартное размерное отношение SDR17, номинальный наружный диаметр (Втулка под фланец ПЭ100 SDR17 Ду65) | шт | 1
39 | Отвод литой полиэтиленовый, электросварной 90°, номинальный внутренний диаметр 100 мм (Отвод 90* ПЭ100 SDR17 Ду 110 мм) | шт | 1
40 | Арматура фланцевая с электрическим приводом на номинальное давление до 4 МПа, номинальный диаметр: 65 мм | шт | 1
41 | Задвижка чугунная с обрезиненным клином под электропривод 30ч939р ДУ 65 РУ 16 | шт | 1
42 | Электропривод многооборотный ГЗ А.70/24 | шт | 1
43 | Приварка фланцев к стальным трубопроводам диаметром: до 80 мм | шт | 2
44 | Фланцы стальные плоские приварные из стали ВСт3сп2, ВСт3сп3, номинальное давление 1,6 МПа, номинальный диаметр 65 мм | компл | 2
Уровнемер
48 | Прокладка внутренних трубопроводов водоснабжения и отопления из многослойных полипропиленовых труб, из заранее собранных узлов, наружным диаметром: 25 мм | 100 м | 0.85
49 | Хомуты для крепления: труб | шт | 122
50 | Блок трубопровода полипропиленовый напорный с гильзами и креплениями для холодного и горячего водоснабжения, PPRS, SDR11, номинальное давление 10 МПа, размер 25x2,3 мм | м | 87.125
51 | Муфта полипропиленовая комбинированная, с наружной резьбой, разъемная диаметром: 25х3/4" | 10 шт | 0.1
52 | Заглушка универсальная для труб из термостойкого полиэтилена с внутренней резьбой, размер 3/4" | 10 шт | 0.1
53 | Гидравлическое испытание трубопроводов систем отопления, водопровода и горячего водоснабжения диаметром: до 50 мм | 100 м | 0.85
54 | Первичный преобразователь уровнемер, устанавливаемый на резервуаре, работающем: под давлением до 6,3 МПа | шт | 1
55 | Гидростатический датчик уровня ПД100И-ДГ0,06-167-0,5.60 | шт | 1
Составил: ___________________________
(должность, подпись, расшифровка)
Проверил: ___________________________
(должность, подпись, расшифровка)