## Ведомость объемов работ 6 граф
УТВЕРЖДАЮ
Технический директор
АО "ОЭЗ ППТ "Липецк"
_____________________Н.Н. Коблякова
ВЕДОМОСТЬ ОБЪЕМОВ РАБОТ №12
Строительство КЛ-0,4 кВ (скважины №2,3,4)
№ пп | Наименование | Ед. изм. | Кол.
1 | 2 | 3 | 4
Раздел 1. Строительство КЛ-0,4 кВ
1 | Разработка грунта в траншеях экскаватором «обратная лопата» с ковшом вместимостью 0,65 (0,5-1) м3, группа грунтов: 2 | 1000 м3 | 0.1476
2 | Разработка грунта с погрузкой на автомобили-самосвалы в траншеях экскаватором «обратная лопата» с ковшом вместимостью 0,65 (0,5-1) м3, группа грунтов: 2 (объем песка) | 1000 м3 | 0.07725
3 | Перевозка грузов автомобилями бортовыми грузоподъемностью до 5 т на расстояние: I класс груза до 10 км - грунт от разборки | 1 т груза | 108.15
4 | Доработка. Разработка грунта вручную в траншеях глубиной до 2 м без креплений с откосами, группа грунтов: 2 | 100 м3 | 0.0695
5 | Устройство постели при одном кабеле в траншее | 100 м | 3.48
6 | На каждый последующий кабель добавлять к расценке 08-02-142-01 | 100 м | 3.48
7 | Устройство трубопроводов из полиэтиленовых труб: до 2 отверстий | канал.км | 0.334
8 | Кабель до 35 кВ в проложенных трубах, блоках и коробах, масса 1 м кабеля: до 2 кг (АВБбШв-1 4*50мм2) | 100 м | 3.34
9 | Кабель до 35 кВ в готовых траншеях без покрытий, масса 1 м: до 2 кг (АВБбШв-1 4*50мм2) | 100 м | 6.96
10 | Покрытие кабеля, проложенного в траншее: кирпичом одного кабеля | 100 м | 3.48
11 | Покрытие кабеля, проложенного в траншее: кирпичом каждого последующего | 100 м | 3.48
12 | Покрытие кабеля, проложенного в траншее: лентой сигнальной | 100 м | 10.3
13 | Засыпка траншей и котлованов с перемещением грунта до 5 м бульдозерами мощностью: 59 кВт (80 л.с.), группа грунтов 1 | 1000 м3 | 0.1854
14 | Устройство ввода в здание (ТП-10/0,4кВ и в Скв. №2-№4) | шт | 12
15 | Заделка концевая в резиновой перчатке для 3-5-жильного кабеля напряжением: до 1 кВ, сечение одной жилы до 70 мм2 | шт | 12
Раздел 2. Материалы
кабельная продукция
16 | Кабель силовой с алюминиевыми жилами АВБбШв 4х50-660 (Кабель АВБбШв-1 4*50мм2) | 1000 м | 1.176
17 | Муфта кабельная концевая термоусаживаемая 4КВТп-1-35/50 (Муфта концевая ПКтпб 4-35/50 (КВТ)) | компл | 12
18 | Указатель (Опозновательный знак "Траншея кабельная") | шт | 6
19 | Лента полиэтиленовая сигнальная, ширина 200 мм, толщина 50 мкм | 100 м | 10.3
трубы
20 | Трубы напорные полиэтиленовые, среднего типа, ПНД, номинальный наружный диаметр 63 мм | м | 334
строительные материалы
21 | Песок природный для строительных: работ средний с крупностью зерен размером свыше 5 мм-до 5% по массе | м3 | 77.25
22 | Кирпич керамический полнотелый с технологическими пустотами одинарный, размер 250х120х65 мм, марка 25 | 1000 шт | 2.06
Составил: ___________________________
(должность, подпись, расшифровка)
Проверил: ___________________________
(должность, подпись, расшифровка)